## Лист1
Идентиф. | Обозначение | Посад.место | Количество | Значение
1 | U1 | MPN | 1 | MP-N
2 | U5 | OLED I2C | 1 | OLED
3 | J2 | TestPoint_Pad_1.0x1.0mm | 1 | RF_base_gnd
4 | BZ1 | HC0903A | 1 | Buzzer
5 | J5 | TestPoint_Pad_1.0x1.0mm | 1 | RF_mine
6 | J1 | TestPoint_Pad_1.0x1.0mm | 1 | RF_base
7 | D4 | LED_1206_3216Metric_Pad1.42x1.75mm_HandSolder | 1 | LED
8 | S1 | RotaryEncoder EC11 SMD | 1 | EC11
9 | J6 | TestPoint_Pad_1.0x1.0mm | 1 | RF_mine_gnd
10 | J3 | JST_PH_B2B-PH-K_1x02_P2.00mm_Vertical | 1 | 12V
11 | J4 | PinHeader_1x04_P2.54mm_Vertical | 1 | UART_FW
12 | R4,R6 | R_0805_2012Metric_Pad1.20x1.40mm_HandSolder | 2 | 1 кОм
13 | D1,D3,D2 | D_SMB_Handsoldering | 3 | 10BQ040
14 | C14,C15,C12 | C_0805_2012Metric_Pad1.18x1.45mm_HandSolder | 3 | 100 нФ
15 | C16,C1 | C_Disc_D7.5mm_W5.0mm_P10.00mm | 2 | 2,2 нФ
16 | C5,C11,C4,C2,C13,C6,C3 | CP_EIA-7343-31_Kemet-D_Pad2.25x2.55mm_HandSolder | 7 | 47 мкФ
17 | R3 | R_0805_2012Metric_Pad1.20x1.40mm_HandSolder | 1 | 0 Ом
18 | C9,C8,C10,C7 | C_0805_2012Metric_Pad1.18x1.45mm_HandSolder | 4 | 330 пФ
19 | R1,R2 | R_0805_2012Metric_Pad1.20x1.40mm_HandSolder | 2 | 10 кОм
20 | U3 | ESP32-WROOM-32D | 1 | ESP32-WROOM-32E
21 | U2 | SOT-223-3_TabPin2 | 1 | AMS1117-3.3
22 | U4 | QFN-24-1EP_4x4mm_P0.5mm_EP2.6x2.6mm_ThermalVias | 1 | HMC542BLP4ETR
23 | R7 | R_0805_2012Metric_Pad1.20x1.40mm_HandSolder | 1 | 100 Ом
24 | L1,L2 | L_Axial_L24.0mm_D7.1mm_P30.48mm_Horizontal_Vishay_IM-10-28 | 2 | 4 мГн мин.
25 | IC1 | SOP65P640X110-24N | 1 | 74LVC4245APW,112
26 | R5 | R_0805_2012Metric_Pad1.20x1.40mm_HandSolder | 1 | NU
27 | jp3 | pls-3 | 1